## 收球筒技术档案
收球筒技术档案
设备名称 |  | 收球筒 |  | 规格型号 | PR-DN900/800- PN105 | 设备名称 | 快开盲板 |  | 规格型号 | /
出厂编号 |  | 20-109 |  | 生产厂家 | 沈阳鑫联石化设备有限公司 | 出厂编号 | 20-109 |  | 生产厂家 | 沈阳鑫联石化设备有限公司
出厂日期 |  | 2021.04 |  | 投产日期 |  | 出厂日期 | 2021.04 |  | 投产日期
名称 |  | 参数 | 名称 |  | 参数 | 名称 |  | 参数 | 名称 |  | 参数
主要技术参数 | 设计压力 | 10.5MPa | 主要技术参数 | 容器类别 | Ⅲ类 | 主要技术参数 | 设备位号 | PR0101 | 主要技术参数 | 快开盲板头盖 | 16Mn（Ⅳ）
| 设计温度 | 60℃ |  | 规格尺寸 | DN800×DN900（S/S） |  | 设计压力 | 10.5MPa
| 工作压力 | 7.38-8.5MPa |  | 支撑形式 | 鞍式 |  | 设计温度 | 60℃
| 工作温度 | 19.2-36.84℃ |  | 型式 | 立式 |  | 工作压力 | 7.38-8.5MPa
| 介质名称 | 天然气 |  | 容积 | 5.2m³ |  | 工作温度 | 19.2-36.84℃
| 腐蚀裕量 | 3㎜ |  | 螺母材料 | 30CrMo |  | 开启时间 | 50S
| 筒体材料 | Q345R |  |  |  |  | 打开角度 | 180
| 封头材料 | 16MnⅢ |  |  |  |  | 介质名称 | 天然气
| 设备法兰 | 16MnⅢ |  |  |  |  | 介质密度kg/m³ | 0.6821（20℃时，101.3Kpa）
| 螺栓材料 | 35CrMo |  |  |  |  | 快开盲板法兰材料 | 16Mn（Ⅳ）
随机附件（工具）登记表
序号 | 名称 | 规格及参数 | 单位 | 数量 | 备注 | 序号 | 名称 | 规格及参数 | 单位 | 数量 | 备注
1 | 收球口 | PN/CLass900 DN800 |  | 1
2 | 介质出口 | PN/CLass900 DN300 |  | 1
3 | 压力表口 | 1/2“NPTF |  | 1
4 | 压力表口 | 1/2“NPTF |  | 1
5 | 放空口 | PN/CLass900 DN50 |  | 1
6 | 平衡口 | PN/CLass900 DN100 |  | 1
7 | 排污口 | PN/CLass900 DN100 |  | 1
8 | 排污口 | PN/CLass900 DN100 |  | 1
9 | 注水口 | PN/CLass900 DN50 |  | 1
10 | 通球指示仪口 | / |  | 1
11 | 法兰 | RF HG/T 20615 |  | 7
运转记录
年
月 | 本月运行h | 累计运行h | 修保情况 | [7 empty] | 完好天数
1月 |  |  | 主要填写修保摘要：如2021.1.3维修注水泵平衡盘，2021.2.3~2021.2.6开展大修及保养
2月
3月
4月
5月
6月
半年小计h
7月
8月
9月
10月
11月
12月
全年合计h
运转记录
年
月 | 本月运行h | 累计运行h | 修保情况 | [7 empty] | 完好天数
1月 |  |  | 主要填写修保摘要：如2021.1.3维修注水泵平衡盘，2021.2.3~2021.2.6开展大修及保养
2月
3月
4月
5月
6月
半年小计h
7月
8月
9月
10月
11月
12月
全年合计h
设备故障记录
发现日期 | 故障内容 |  |  | 汇报情况 |  | 发现人 | 消除人 | 备注
详细描写设备故障情况，内容包括不限于故障部位、故障现象、故障原因、初步的分析及处理防范措施（所有设备闭环台账记录的问题均须记录在故障记录之中）
维修记录
修理时间 | 累计运行时间h |  | 修理内容 |  |  | 更换配件 |  | 修理厂家 |  | 备注
详细描写设备维修内容，内容包括不限于维修原因、维修部位、维修方法、维修结果，维修天数（有故障必有维修记录、维修记录须与故障记录相对应）
保养记录
保养时间 |  | 累计运行h | 间隔时间h | 保养内容 |  |  | 更换配件 |  | 保养厂家 |  | 备注
详细描写设备保养内容，内容包括不限于保养部位、保养方法、保养结果，保养天数，保养后设备72小时运行情况
设备大修（改造）记录
上次大修日期 | 目前累计运行时间 h |  | 上次大修后运行时间 h |  | 进场时间 | 修理单位 | 修理单位 |  | 修理费用 | 记录人 | 项目负责人
修理内容 | 详细描写设备大修内容，内容包括不限于大修部位、大修方法、大修结果，大修天数，大修后设备72小时运行情况
更换主要配件 |  |  | 数量 | 更换部件名称规格 |  |  | 数量 | 更换部件名称规格 |  |  | 数量
修理质量检验情况
备注
设备事故记录
发生日期 | 事故性质及原因 |  |  | 设备损坏情况 |  | 损失价值万元 | 责任人及岗位 | 处理结果 |  | 备注
设备移交记录
转移日期 |  |  |  | 交机人 | 交机单位 | 接机人 | 接机单位 | 总运转小时 | 备注
其它记录
操作日期

## 压力容器及安全附件检查记录
压力容器及附件检查记录
序号 | 检查时间 | 检查内容 |  |  |  |  | 检查人 | 备注
|  | 液位计 | 防雷接地线 | 安全阀 | 仪器仪表 | 本体
1
2
本体检查要求：基础、紧固件、外观、扶梯平台等完好、规范、无严重锈蚀，无泄漏、保温完好
安全附件检查要求：齐全完好、有校验标记、在有效期内使用

## 压力容器日常使用状况记录
压力容器日常使用状况记录
序号 | 日 期 | 记录内容 | [5 empty] | 检查人 | 备注
|  | 进口压力 | 出口压力 | 进口温度 | 出口温度 | 气压 | 液位